## Columnas
COLUMNAS |  |  | sb = 60 Kg/cm2 |  | se = 2400 Kg/cm2
POS. | hp. | P | Fb |  |  | Fe |  |  | Estribos |  | Hp/d1 | W | Pw | Observ.
| mt | tn | cm | d1 | d2 | cm2 | cant. | f | f | Sep.
1 | 2.8 | 12 | 400 | 20 | 20 | 4.52 | 4 | 10 | 6 | 14 | 14 | 1 | 12
2 | 2.8 | 13 | 400 | 20 | 20 | 4.52 | 4 | 10 | 6 | 14 | 14 | 1 | 13
3 | 2.8 | 15 | 400 | 20 | 20 | 4.52 | 4 | 10 | 6 | 14 | 14 | 1 | 15

## LOSAS
LOSAS |  |  |  | sb = 60 Kg/cm2 |  | se = 2400 Kg/cm2
POS. | TIPO | Lx/Ly | e | q | Rx/Ry | h min | Mx/My | M | h | d | Fe X |  |  | Fe Y |  |  | OBSERVACIONES
|  |  |  | t/m |  | cm |  | tm | cm | cm | cm2 | f | sep. | cm2 | f | sep.
5 |  | 1.6 |  | 0.65 |  | 8 |  | 0.83 | 8 | 10 | 5 | 10 | 15 | ----- | 6 | 25 | VOLADIZO

## VIGAS
VIGAS |  |  |  | sb = 60 Kg/cm2 |  | se = 2400 Kg/cm2
POS | TIPO | LUZ m. | Diagrama de Cargas | q | Reacciones |  | EMP. | MOM. | Fb cm. |  |  |  | Fe cm. |  |  | HIERROS DOBLADOS |  |  |  | Estribos |  | OBSERVACIONES
|  |  |  | t/m | [11 empty] | A |  | B
[5 empty] | RA | RB |  |  | bo | h | d | bm | cm² | cant. | f | can. | f | can. | f | f | SEP.
1 |  | 4.65 |  | 2.75 | 7.65 | 7.02 | 8 | 8.61 | 18 | 46 | 50 | --- | 9.82 | 5 | 12 | ----- | ----- | ----- | ----- | 8 | 15
[14 empty] | 2 | 16
2 |  | 4.65 |  | 1.55 | 3.6 | 3.6 | 8 | 4.19 | 18 | 37 | 40 | --- | 6.36 | 5 | 12 | ----- | ----- | ----- | ----- | 8 | 20
3 |  | 6 |  | 0.21 | 0.62 | 0.62 | 8 | 0.93 | 18 | 17 | 20 | --- | 2.79 | 4 | 10 | ----- | ----- | ----- | ----- | 6 | 25
4 |  | 6.5 |  | 0.67 | 2.18 | 2.18 | 8 | 3.54 | 15 | 37 | 40 | --- | 4.88 | 4 | 10 | ----- | ----- | ----- | ----- | 6 | 20
[14 empty] | 2 | 12
5 |  | 6 |  | 0.21 | 0.62 | 0.62 | 8 | 0.93 | 18 | 17 | 20 | --- | 2.79 | 4 | 10 | ----- | ----- | ----- | ----- | 6 | 25
6 |  | 2.6 |  | 1.32 | 1.72 | 1.72 | 8 | 1.12 | 18 | 27 | 30 | --- | 1.91 | 3 | 10 | ----- | ----- | ----- | ----- | 6 | 20
7 |  | 3.65 |  | 0.2 | 0.37 | 0.37 | 8 | 0.33 | 18 | 17 | 20 | --- | 0.87 | 2 | 10 | ----- | ----- | ----- | ----- | 6 | 25
E |  | 4.65 |  | 1.06 | 2.46 | 2.46 | 8 | 2.86 | 18 | 27 | 30 | --- | 5.34 | 5 | 12 | ----- | ----- | ----- | ----- | 8 | 20
|
|
|
|
|
|
|
|
|
|
|
|
|

## BASES
BASES |  |  | sb = 60 Kg/cm2 |  | se = 2400 Kg/cm2 |  |  |  | st = 1.20 Kg/cm2
POS | P | S | TAMAÑO cm. | [6 empty] | M tm. |  | h | d | Fe 1 |  |  | Fe 2
| tn | m² | a1 | a2 | a3 | c1 | c2 | d1 | d2 | 1 | 2 | cm | cm | cm² | cant. | f | cm² | cant. | f
1 | 12 | 1 | 100 | 100 | 15 | 20 | 20 | 25 | 25 | 0.96 | 0.96 | 45 | 50 | 1.14 | 5 | 10 | 1.14 | 5 | 10
2 | 12 | 1.08 | 105 | 105 | 15 | 20 | 20 | 25 | 25 | 1.14 | 1.14 | 45 | 50 | 1.53 | 5 | 10 | 1.53 | 5 | 10
3 | 15 | 1.25 | 115 | 115 | 15 | 20 | 20 | 25 | 25 | 1.56 | 1.56 | 45 | 50 | 1.85 | 6 | 10 | 1.85 | 6 | 10